## Folha 1
FMY010 | m² | Sistema "CORTIZO" de fachada cortina de alumínio.
Fachada cortina de alumínio realizada através do sistema Fachada ST 52, de "CORTIZO", com estrutura portante calculada para uma sobrecarga máxima devida à acção do vento de 60 kg/m², composta por uma retícula com uma separação entre montantes de 150 cm e uma distância entre eixos das lajes ou pontos de ancoragem de 300 cm, compreendendo 3 divisões entre pisos. Montantes de secção 175x52 mm, anodizado; travessas de 70,5x52 mm (Iy=23,46 cm4), anodizado; perfil caixilho sem ruptura de ponte térmica, anodizado; com fachada composta por: um 40% de superfície opaca com envidraçado exterior, (parapeitos, alturas de laje e tectos falsos), formada por painel de chapa de alumínio, de 9 mm de espessura total, acabamento lacado cor branca, formado por lâmina de alumínio de 0,7 mm e alma isolante de poliestireno extrudido (densidade 35 kg/m³) e vidro temperado de controlo solar, de cor, de 10 mm de espessura, classificação de prestações 1C1; 60% de superfície transparente fixa realizada com vidro duplo temperado de controlo solar, conjunto constituído por vidro exterior temperado, de controlo solar, cor azul de 6 mm, câmara de ar desidratada com perfil separador de alumínio e dupla vedação perimetral com silicone, de 6 mm, e vidro interior Float incolor de 6 mm de espessura; 18 mm de espessura total. Inclusive acessórios de fachadas cortina para o sistema Fachada ST 52 "CORTIZO"; silicone neutro Elastosil 605 "SIKA" para a vedação da zona opaca; ancoragens de fixação de aço, compostas por placa unida à laje e cantoneira para fixação de montantes ao edifício; chapa de alumínio de 1,5 mm de espessura para a realização dos remates de fachada à obra.
Unitário |  |  | Ud | Descrição | Rend. | Preço unitário | Importância
mt25mcc010p |  |  | m | Montante de alumínio, "CORTIZO", de 175x52 mm (Ix= 1171,67 cm4), acabamento anodizado, inclusive junta central de estanquidade e juntas interiores de montante, provido de canal de drenagem e ventilação. | 0.667 | 77.79 | 51.89
mt25mcc020a |  |  | m | Travessão de alumínio, "CORTIZO", de 70,5x52 mm (Iy = 23,46 cm4), acabamento anodizado, inclusive junta central de estanquidade e juntas interiores de travessão, provido de canal de drenagem e ventilação. | 1.333 | 38.29 | 51.04
mt25mcc030a |  |  | m | Perfil caixilho de alumínio, sistema Fachada ST 52, "CORTIZO", acabamento anodizado, inclusive perfil anodizado especial para a colagem do vidro e junta exterior da folha. | 3.333 | 10.4 | 34.66
mt25mcc100a |  |  | Ud | Repercussão, por m², de acessórios de fachadas cortina para o sistema Fachada ST 52 "CORTIZO", elementos de ancoragem e fixação e remates a obra. | 1 | 20.63 | 20.63
mt21veg040yaca |  |  | m² | Vidro duplo temperado de controlo solar, cor azul, 6/6/6, conjunto constituído por vidro exterior temperado, de controlo solar, cor azul de 6 mm, câmara de ar desidratada com perfil separador de alumínio e dupla vedação perimetral, de 6 mm, e vidro interior Float incolor de 6 mm de espessura; 18 mm de espessura total. | 0.604 | 126.71 | 76.53
mt25mco045a |  |  | m² | Painel de chapa de alumínio, de 9 mm de espessura total, acabamento lacado cor branca, formado por lâmina de alumínio de 0,7 mm e alma isolante de poliestireno extrudido (densidade 35 kg/m³). | 0.402 | 27.16 | 10.92
mt21vtt030f |  |  | m² | Vidro de silicato sodo cálcico temperado de controlo solar, de cor, de 10 mm de espessura, classificação de prestações 1C1, segundo EN 12600. Segundo NP EN 12150-1. | 0.402 | 81.1 | 32.6
mt21sik020a |  |  | Ud | Cartucho de silicone sintético incolor, de 310 ml (rendimento aproximado em juntas de estanquidade de 2 m por cartucho). | 1.05 | 2.67 | 2.8
mt21sik020b |  |  | Ud | Cartucho de silicone sintético de cor, de 310 ml (rendimento aproximado em juntas de estanquidade de 2 m por cartucho). | 0.7 | 2.67 | 1.87
mt21sik030 |  |  | Ud | Repercussão por m² de vedante estrutural bicomponente à base de silicone. | 0.63 | 21 | 13.23
mt21vva021 |  |  | Ud | Material auxiliar para a colocação de vidros. | 1 | 1.26 | 1.26
mo018 |  |  | h | Oficial de 1ª serralheiro. | 0.7 | 24.96 | 17.47
mo059 |  |  | h | Ajudante de serralheiro. | 1.1 | 24.11 | 26.52
mo049 |  |  | h | Oficial de 1ª montador de fachada cortina. | 1.4 | 25.32 | 35.45
mo096 |  |  | h | Ajudante de montador de fachada cortina. | 2 | 24.04 | 48.08
|  |  | % | Custos directos complementares | 2 | 424.95 | 8.5
Custo de manutenção decenal: 78,02€ nos primeiros 10 anos. | [5 empty] | Total: | 433.45