## Folha 1
IVA011 | Ud |  | Dispositivo para microventilação.
Ferragem para micro-abertura de janela de correr, sistema 2000 Perimetral e sistema 4200 Perimetral, "CORTIZO". Inclusive acessórios de montagem e elementos de fixação.
Unitário |  | Ud |  | Descrição | Rend. | Preço unitário | Importância
mt25pfz180c |  | Ud |  | Ferragem para micro-abertura de janela de correr, sistema 2000 Perimetral e sistema 4200 Perimetral, "CORTIZO", com acessórios de montagem e elementos de fixação. | 1 | 1.63 | 1.63
mo018 |  | h |  | Oficial de 1ª serralheiro. | 0.07 | 22.98 | 1.61
mo059 |  | h |  | Ajudante de serralheiro. | 0.07 | 22.2 | 1.55
|  | % |  | Custos directos complementares | 2 | 4.79 | 0.1
Custo de manutenção decenal: 0,24€ nos primeiros 10 anos. | [5 empty] | Total: | 4.89