## Folha 1
FDD020 | m | Guarda de fachada, de alumínio.
Guarda de fachada em forma recta, de 100 cm de altura, de alumínio lacado cor branca, "CORTIZO", formada por: caixilho composto de remate de guarda superior de perfil rectangular de 51x21 mm e montantes de perfil rectangular de 40x20 mm com uma separação de 100 cm entre si; entre-pano para enchimento das aberturas do caixilho composto de banda de vidro laminar, de 3+3 mm, incolor, classificação de prestações 1B1, segundo EN 12600, sustentado superiormente pelo próprio perfil do corrimão e inferiormente com um perfil de remate, fixado aos montantes com peças específicas para o efeito e corrimão de perfil elíptico de 80 mm, fixada através de ancoragem mecânica de expansão.
Unitário |  | Ud | Descrição |  | Rend. |  | Preço unitário | Importância
mt25dbc030a |  | m | Pilastra rectangular de 40x20 mm, de alumínio lacado cor branca, "CORTIZO", para guarda de fachada. |  | 2.1 |  | 10.59 | 22.24
mt25dbc040a |  | m | Remate de guarda rectangular de 51x21 mm, de alumínio lacado cor branca, "CORTIZO", para guarda de fachada. |  | 1.05 |  | 4.51 | 4.74
mt25dbc050a |  | m | Perfil de alumínio lacado cor branca, "CORTIZO", para remate do vidro, para guarda de fachada, inclusive junta do vidro. |  | 1.05 |  | 4.58 | 4.81
mt25dbc010aa |  | m | Corrimão elíptico de 80 mm, de alumínio lacado cor branca, "CORTIZO", para guarda de fachada, inclusive parafusos de fixação, e junta do vidro. |  | 1.05 |  | 10.48 | 11
mt21ves010aa |  | m² | Vidro laminado de segurança, composto por dois vidros de 3 mm de espessura unidos com dois filmes incolores de polivinil butiral, de 0,38 mm de espessura cada um, classificação de prestações 1B1, segundo EN 12600. Segundo NP EN ISO 12543-2 e EN 14449 |  | 0.9 |  | 34.3 | 30.87
mt25dbc110c |  | Ud | Kit de acessórios para a guarda com caixilho simples e entre-pano de vidro com perfil de remate, sistema Barandilla Classic, "CORTIZO". |  | 1 |  | 40.9 | 40.9
mt26aaa023a |  | Ud | Ancoragem mecânica com bucha de expansão de aço galvanizado, porca e anilha. |  | 2 |  | 1.47 | 2.94
mo011 |  | h | Oficial de 1ª montador. |  | 0.644 |  | 25.32 | 16.31
mo080 |  | h | Ajudante de montador. |  | 0.405 |  | 24.04 | 9.74
mo055 |  | h | Oficial de 1ª vidraceiro. |  | 0.215 |  | 26.31 | 5.66
mo110 |  | h | Ajudante de vidraceiro. |  | 0.215 |  | 25.65 | 5.51
|  | % | Custos directos complementares |  | 2 |  | 154.72 | 3.09
Custo de manutenção decenal: 34,72€ nos primeiros 10 anos. | [6 empty] | Total: | 157.81
Referência e título da norma |  |  |  | Aplicabilidade(a) |  | Obrigatoriedade(b) |  |  | Sistema(c)
EN 14449:2005 |  |  |  | 132006 |  | 132007 |  |  | 1/3/4
Vidro na constr ução — Vidro laminado e vidro laminado de segurança — Avaliação da conformidade/Norma de produto
EN 14449:2005/AC:2005 |  |  |  | 162006 |  | 162006
(a) Data de entrada em aplicação da norma harmonizada
(b) Data final do período de coexistência
(c) Sistema de avaliação e verificação da regularidade do desempenho